## APU
Análisis de precio unitario — KOSAN
Firme de concreto f'c = 150 kg/cm² hecho en obra de 10 cm de espesor, acabado reglado, incluye curado
Unidad: m² · Precios: UEC-SOP Guanajuato Región 4, sep-2026 (agua: estimado) · kosan.io/precios-unitarios
Supuestos (edítalos)
FSR | 1.7
Indirectos | 12%
Financiamiento | 1.5%
Utilidad | 8%
Cargos adicionales | 0.5%
Herramienta menor (% MO) | 3%
Equipo de seguridad (% MO) | 2%
Tipo | Código | Insumo | Unidad | Cantidad | Precio base | Precio | Importe | Fuente
Materiales | KOS-MAT-AGL-001 | Cemento Portland gris CPC 30R | ton | 0.03353 | 4324.59 |  |  | UEC-SOP Guanajuato R4 sep-2026
Materiales | KOS-MAT-PET-001 | Arena de río / de banco para concreto y mortero | m3 | 0.06124 | 260 |  |  | UEC-SOP Guanajuato R4 sep-2026
Materiales | KOS-MAT-PET-003 | Grava triturada de 19 mm (3/4") | m3 | 0.07258 | 310.8 |  |  | UEC-SOP Guanajuato R4 sep-2026
Materiales | KOS-MAT-AGUA | Agua en pipa de 10,000 l puesta en obra | m3 | 0.03798 | 110 |  |  | KŌSAN Estimado sep-2026
Mano de obra | KOS-MO-004 | Cabo de oficios | jor | 0.01571 | 620 |  |  | Salario base KOSAN 2026 × FSR
Mano de obra | KOS-MO-001 | Peón | jor | 0.19362 | 400 |  |  | Salario base KOSAN 2026 × FSR
Mano de obra | KOS-MO-010 | Oficial albañil | jor | 0.03623 | 560 |  |  | Salario base KOSAN 2026 × FSR
Equipo | KOS-MAQ-003 | Revolvedora de concreto de 1 saco a gasolina 9 HP | hr | 0.07608 | 135 |  |  | UEC-SOP Guanajuato R4 sep-2026
Materiales
Mano de obra
Equipo
Herramienta menor
Equipo de seguridad
Costo directo
Indirectos
Financiamiento
Utilidad
Cargos adicionales
PRECIO UNITARIO (sin IVA)
Consumos y rendimientos del catálogo propio de KOSAN (rendimientos de tabla × 0.69). Ejemplo didáctico: revisa precios, FSR y porcentajes antes de usarlo en una obra.